## log30-08-2024-16:11:49_mean
#_of_samples | Prop_diam(inch) | X_position(mm) | Y_position(mm) | Torque(Nm) | Thrust(N) | Omega(rad/s) | Airspeed(m/s) | AoA(deg) | AoSS(deg) | V_tan(m/s) | V_rad(m/s) | V_axial(m/s) | Chord_angle(deg) | Chord_angle_eff(deg) | Chord_length(mm) | Chord_length_eff(mm) | Helix_angle_eff(deg) | Alpha_angle(deg) | V_total(m/s) | V_lift(m/s) | V_drag(m/s) | CL | CD | Reynolds_number | V_a+r(m/s) | D/R_ratio
2 | 20.2 | 0 | 2 | 0.16 | 6.05 | 211.69 | 0 | 0 | 0 | 0 | 0 | 0 | 0 | 0 | 22.4 | 0 | 0 | 0 | 0 | 0 | 0 | 0 | 0 | 0 | 0 | 0.4
2 | 20.2 | 3 | 1 | 0.16 | 6.06 | 211.69 | 0 | 0 | 0 | 0 | 0 | 0 | 0 | 0 | 22.4 | 22.4 | 0 | 0 | 0.64 | 0 | 0 | 0 | 0 | 961 | 0 | 0.4
2 | 20.2 | 6 | 1 | 0.16 | 6.06 | 211.82 | 0 | 0 | 0 | 0 | 0 | 0 | 0 | 0 | 22.4 | 22.4 | 0 | 0 | 1.27 | 0 | 0 | 0 | 0 | 1924 | 0 | 0.4
2 | 20.2 | 9 | 1 | 0.16 | 6.06 | 211.8 | 0 | 0 | 0 | 0 | 0 | 0 | 0 | 0 | 22.4 | 22.4 | 0 | 0 | 1.91 | 0 | 0 | 0 | 0 | 2885 | 0 | 0.4
2 | 20.2 | 12 | 1 | 0.16 | 6.06 | 211.65 | 0 | 0 | 0 | 0 | 0 | 0 | 0 | 0 | 22.4 | 22.4 | 0 | 0 | 2.54 | 0 | 0 | 0 | 0 | 3844 | 0 | 0.4
2 | 20.2 | 15 | 1 | 0.16 | 6.06 | 211.71 | 0 | 0 | 0 | 0 | 0 | 0 | 0 | 0 | 22.4 | 22.4 | 0 | 0 | 3.18 | 0 | 0 | 0 | 0 | 4806 | 0 | 0.4
2 | 20.2 | 18 | 1 | 0.16 | 6.05 | 211.62 | 0 | 0 | 0 | 0 | 0 | 0 | 0 | 0 | 22.4 | 22.4 | 0 | 0 | 3.81 | 0 | 0 | 0 | 0 | 5765 | 0 | 0.4
2 | 20.2 | 21 | 1 | 0.16 | 6.06 | 211.81 | 0 | 0 | 0 | 0 | 0 | 0 | 0 | 0 | 23.7 | 23.7 | 0 | 0 | 4.45 | 0 | 0 | 0 | 0 | 7123 | 0 | 0.4
2 | 20.2 | 24 | 1 | 0.16 | 6.06 | 211.94 | 0 | 0 | 0 | 0 | 0 | 0 | 0 | 0 | 24.01 | 24.01 | 0 | 0 | 5.09 | 0 | 0 | 0 | 0 | 8252 | 0 | 0.4
2 | 20.2 | 27 | 1 | 0.16 | 6.06 | 211.95 | 0 | 0 | 0 | 0 | 0 | 0 | 2.2 | 2.2 | 24.5 | 24.5 | 0 | 2.2 | 5.72 | 0 | 0 | 0 | 0 | 9473 | 0 | 0.4
2 | 20.2 | 30 | 1 | 0.16 | 6.06 | 211.86 | 0 | 0 | 0 | 0 | 0 | 0 | 4.5 | 4.5 | 25.16 | 25.16 | 0 | 4.5 | 6.36 | 0 | 0 | 0 | 0 | 10805 | 0 | 0.4
2 | 20.2 | 33 | 1 | 0.16 | 6.06 | 211.95 | 0 | 0 | 0 | 0 | 0 | 0 | 7.3 | 7.3 | 26.09 | 26.09 | 0 | 7.3 | 6.99 | 0 | 0 | 0 | 0 | 12330 | 0 | 0.4
2 | 20.2 | 36 | 1 | 0.16 | 6.06 | 211.99 | 0 | 0 | 0 | 0 | 0 | 0 | 9 | 9 | 27.35 | 27.35 | 0 | 9 | 7.63 | 0 | 0 | 0 | 0 | 14103 | 0 | 0.4
2 | 20.2 | 39 | 1 | 0.16 | 6.06 | 211.9 | 0 | 0 | 0 | 0 | 0 | 0 | 11.4 | 11.4 | 29.02 | 29.02 | 0 | 11.4 | 8.26 | 0 | 0 | 0 | 0 | 16204 | 0 | 0.4
2 | 20.2 | 42 | 1 | 0.16 | 6.06 | 211.95 | 0 | 0 | 0 | 0 | 0 | 0 | 12.4 | 12.4 | 31.05 | 31.05 | 0 | 12.4 | 8.9 | 0 | 0 | 0 | 0 | 18676 | 0 | 0.4
2 | 20.2 | 45 | 1 | 0.16 | 6.06 | 211.99 | 0 | 0 | 0 | 0 | 0 | 0 | 14.3 | 14.3 | 33.11 | 33.11 | 0 | 14.3 | 9.54 | 0 | 0 | 0 | 0 | 21342 | 0 | 0.4
2 | 20.2 | 48 | 1 | 0.16 | 6.06 | 211.81 | 0 | 0 | 0 | 0 | 0 | 0 | 14.8 | 14.8 | 35.59 | 35.59 | 0 | 14.8 | 10.17 | 0 | 0 | 0 | 0 | 24449 | 0 | 0.4
2 | 20.2 | 51 | 1 | 0.16 | 6.06 | 211.77 | 0 | 0 | 0 | 0 | 0 | 0 | 15.5 | 15.5 | 38.26 | 38.26 | 0 | 15.5 | 10.8 | 0 | 0 | 0 | 0 | 27920 | 0 | 0.4
2 | 20.2 | 54 | 1 | 0.16 | 6.06 | 211.75 | 0 | 0 | 0 | 0 | 0 | 0 | 15.9 | 15.9 | 40.57 | 40.57 | 0 | 15.9 | 11.43 | 0 | 0 | 0 | 0 | 31344 | 0 | 0.4
2 | 20.2 | 57 | 1 | 0.16 | 6.06 | 211.79 | 0 | 0 | 0 | 0 | 0 | 0 | 16.2 | 16.2 | 42.52 | 42.52 | 0 | 16.2 | 12.07 | 0 | 0 | 0 | 0 | 34683 | 0 | 0.4
2 | 20.2 | 60 | 1 | 0.16 | 6.06 | 211.76 | 0.02 | 0.06 | -1.56 | 0 | 0 | 0.02 | 16.2 | 16.2 | 44.73 | 44.73 | 0.09 | 16.11 | 12.71 | 0.02 | 0 | 0.003 | 0 | 38400 | 0.02 | 0.4
2 | 20.2 | 63 | 1 | 0.16 | 6.05 | 211.78 | 6.58 | 27.98 | -16.85 | 3.34 | -1.77 | 5.27 | 15.8 | 16.03 | 46.65 | 47.37 | 27.42 | -11.39 | 11.44 | 6.22 | 0.54 | 1.086 | 0.094 | 36630 | 5.56 | 0.4
2 | 20.2 | 66 | 1 | 0.16 | 6.05 | 211.83 | 6.37 | 49.42 | -10.84 | 4.84 | -0.77 | 4.05 | 15.5 | 15.55 | 47.78 | 47.95 | 23.82 | -8.27 | 10.03 | 5.66 | 2.79 | 1.129 | 0.557 | 32487 | 4.12 | 0.4
2 | 20.2 | 69 | 1 | 0.16 | 6.05 | 211.75 | 5.78 | 34.45 | -8.88 | 3.26 | -0.73 | 4.7 | 15.2 | 15.23 | 48.38 | 48.48 | 22.45 | -7.22 | 12.31 | 5.59 | 1.22 | 0.908 | 0.198 | 40314 | 4.76 | 0.4
2 | 20.2 | 72 | 1 | 0.16 | 6.05 | 211.9 | 6.19 | 28.69 | -8.07 | 2.96 | -0.76 | 5.37 | 15 | 15.03 | 48.81 | 48.9 | 23.55 | -8.52 | 13.44 | 6.11 | 0.57 | 0.909 | 0.084 | 44408 | 5.42 | 0.4
2 | 20.2 | 75 | 1 | 0.16 | 6.05 | 211.95 | 6.3 | 26.99 | -8.06 | 2.87 | -0.78 | 5.55 | 14.5 | 14.52 | 49.15 | 49.24 | 23.04 | -8.52 | 14.18 | 6.23 | 0.47 | 0.879 | 0.066 | 47178 | 5.6 | 0.4
2 | 20.2 | 78 | 1 | 0.16 | 6.05 | 211.88 | 7.07 | 22.26 | -10.25 | 2.68 | -1.17 | 6.44 | 14.3 | 14.35 | 49.31 | 49.49 | 24.87 | -10.52 | 15.32 | 6.97 | -0.28 | 0.91 | -0.036 | 51210 | 6.55 | 0.4
2 | 20.2 | 81 | 1 | 0.16 | 6.05 | 211.97 | 7.23 | 19.32 | -10.11 | 2.38 | -1.21 | 6.71 | 14.1 | 14.15 | 49.44 | 49.61 | 24.33 | -10.19 | 16.29 | 7.09 | -0.6 | 0.871 | -0.073 | 54584 | 6.82 | 0.4
2 | 20.2 | 84 | 1 | 0.16 | 6.06 | 212.06 | 7.19 | 20.12 | -9.44 | 2.46 | -1.11 | 6.63 | 14 | 14.04 | 49.46 | 49.59 | 23.3 | -9.27 | 16.76 | 7.06 | -0.36 | 0.843 | -0.043 | 56157 | 6.72 | 0.4
2 | 20.2 | 87 | 1 | 0.16 | 6.06 | 211.93 | 7.33 | 19.49 | -8.94 | 2.43 | -1.08 | 6.81 | 13.7 | 13.73 | 49.5 | 49.61 | 23 | -9.27 | 17.43 | 7.22 | -0.42 | 0.828 | -0.049 | 58428 | 6.9 | 0.4
2 | 20.2 | 90 | 1 | 0.16 | 6.06 | 211.89 | 7.64 | 12.24 | -7.23 | 1.59 | -0.93 | 7.31 | 13.5 | 13.52 | 49.68 | 49.75 | 22.67 | -9.15 | 18.97 | 7.36 | -1.35 | 0.776 | -0.142 | 63767 | 7.37 | 0.4
2 | 20.2 | 93 | 1 | 0.16 | 6.06 | 212 | 7.35 | 8.16 | -8.03 | 0.99 | -1.03 | 7.2 | 13.3 | 13.32 | 49.69 | 49.77 | 21 | -7.68 | 20.09 | 7.08 | -1.66 | 0.705 | -0.165 | 67549 | 7.27 | 0.4
2 | 20.2 | 96 | 1 | 0.16 | 6.06 | 211.93 | 6.63 | 13.71 | -6.08 | 1.57 | -0.69 | 6.4 | 12.9 | 12.91 | 49.43 | 49.46 | 18.81 | -5.9 | 19.85 | 6.56 | -0.58 | 0.661 | -0.058 | 66335 | 6.44 | 0.4
2 | 20.2 | 99 | 1 | 0.16 | 6.06 | 211.88 | 6.68 | 10.41 | -6.22 | 1.21 | -0.71 | 6.51 | 12.6 | 12.61 | 49.33 | 49.36 | 18.22 | -5.61 | 20.82 | 6.56 | -0.89 | 0.63 | -0.085 | 69449 | 6.55 | 0.4
2 | 20.2 | 102 | 1 | 0.16 | 6.06 | 211.92 | 7.14 | 14 | -8.99 | 1.72 | -1.08 | 6.82 | 12.1 | 12.12 | 49.23 | 49.3 | 18.9 | -6.78 | 21.06 | 7.01 | -0.58 | 0.666 | -0.055 | 70156 | 6.9 | 0.4
2 | 20.2 | 105 | 1 | 0.16 | 6.06 | 211.89 | 7.2 | 14.14 | -10.59 | 1.75 | -1.28 | 6.84 | 11.7 | 11.72 | 49.13 | 49.23 | 18.42 | -6.7 | 21.65 | 7.04 | -0.5 | 0.651 | -0.046 | 72001 | 6.96 | 0.4
2 | 20.2 | 108 | 1 | 0.16 | 6.06 | 211.84 | 7.37 | 15.01 | -8.28 | 1.9 | -1.02 | 6.98 | 11.4 | 11.41 | 48.87 | 48.93 | 18.38 | -6.97 | 22.13 | 7.22 | -0.4 | 0.653 | -0.036 | 73170 | 7.05 | 0.4
2 | 20.2 | 111 | 1 | 0.16 | 6.06 | 212.01 | 6.95 | 15.18 | -6.19 | 1.8 | -0.72 | 6.62 | 11.1 | 11.11 | 48.23 | 48.26 | 16.93 | -5.83 | 22.73 | 6.86 | -0.21 | 0.603 | -0.018 | 74114 | 6.66 | 0.4
2 | 20.2 | 114 | 1 | 0.16 | 6.06 | 212 | 6.83 | 12.27 | -6.78 | 1.46 | -0.79 | 6.63 | 10.9 | 10.91 | 47.73 | 47.76 | 16.27 | -5.36 | 23.67 | 6.77 | -0.46 | 0.572 | -0.038 | 76380 | 6.68 | 0.4
2 | 20.2 | 117 | 1 | 0.16 | 6.06 | 212.02 | 6.93 | 10.26 | -7.89 | 1.23 | -0.94 | 6.75 | 10.8 | 10.81 | 47.26 | 47.3 | 15.96 | -5.16 | 24.54 | 6.83 | -0.67 | 0.556 | -0.055 | 78430 | 6.82 | 0.4
2 | 20.2 | 120 | 1 | 0.16 | 6.06 | 212.07 | 7.22 | 8.75 | -8.94 | 1.08 | -1.11 | 7.04 | 10.7 | 10.71 | 46.63 | 46.68 | 16.1 | -5.39 | 25.39 | 7.06 | -0.91 | 0.556 | -0.072 | 80076 | 7.13 | 0.4
2 | 20.2 | 123 | 1 | 0.16 | 6.06 | 211.86 | 7.03 | 10.84 | -6.78 | 1.31 | -0.81 | 6.85 | 10.5 | 10.51 | 45.83 | 45.85 | 15.46 | -4.96 | 25.69 | 6.95 | -0.56 | 0.541 | -0.044 | 79601 | 6.9 | 0.4
2 | 20.2 | 126 | 1 | 0.16 | 6.06 | 211.82 | 7.1 | 10.87 | -6.57 | 1.33 | -0.8 | 6.92 | 10.4 | 10.41 | 45.03 | 45.05 | 15.26 | -4.85 | 26.3 | 7.03 | -0.54 | 0.534 | -0.041 | 80055 | 6.97 | 0.4
2 | 20.2 | 129 | 1 | 0.16 | 6.06 | 211.77 | 7.08 | 10.86 | -6.61 | 1.33 | -0.8 | 6.91 | 10.2 | 10.2 | 44.19 | 44.21 | 14.88 | -4.68 | 26.9 | 7.02 | -0.49 | 0.522 | -0.036 | 80366 | 6.96 | 0.4
2 | 20.2 | 132 | 1 | 0.16 | 6.06 | 211.86 | 7.1 | 10.61 | -6.47 | 1.31 | -0.79 | 6.93 | 10.1 | 10.1 | 43.28 | 43.3 | 14.57 | -4.46 | 27.55 | 7.04 | -0.48 | 0.511 | -0.034 | 80609 | 6.97 | 0.4
2 | 20.2 | 135 | 1 | 0.16 | 6.06 | 211.91 | 7.2 | 10.12 | -7.04 | 1.26 | -0.86 | 7.02 | 10 | 10 | 42.41 | 42.43 | 14.39 | -4.38 | 28.25 | 7.11 | -0.52 | 0.504 | -0.037 | 80985 | 7.07 | 0.4
2 | 20.2 | 138 | 1 | 0.16 | 6.06 | 211.93 | 7.14 | 12.34 | -7.07 | 1.52 | -0.85 | 6.91 | 9.8 | 9.8 | 41.58 | 41.6 | 13.99 | -4.18 | 28.59 | 7.07 | -0.2 | 0.495 | -0.014 | 80352 | 6.96 | 0.4
2 | 20.2 | 141 | 1 | 0.16 | 6.06 | 211.93 | 7.11 | 13.96 | -5.56 | 1.72 | -0.67 | 6.86 | 9.6 | 9.6 | 40.81 | 40.82 | 13.69 | -4.08 | 28.99 | 7.07 | 0.05 | 0.488 | 0.003 | 79970 | 6.89 | 0.4
2 | 20.2 | 144 | 1 | 0.16 | 6.06 | 211.95 | 7.17 | 13.54 | -5.03 | 1.68 | -0.61 | 6.94 | 9.4 | 9.4 | 40.1 | 40.11 | 13.53 | -4.12 | 29.67 | 7.14 | 0.01 | 0.481 | 0.001 | 80408 | 6.97 | 0.4
2 | 20.2 | 147 | 1 | 0.16 | 6.06 | 212.16 | 7.11 | 13.15 | -2.71 | 1.62 | -0.32 | 6.9 | 9.3 | 9.3 | 39.42 | 39.42 | 13.13 | -3.83 | 30.36 | 7.09 | 0.01 | 0.467 | 0.001 | 80879 | 6.91 | 0.4
2 | 20.2 | 150 | 1 | 0.16 | 6.06 | 211.96 | 7.18 | 12.77 | -4.12 | 1.58 | -0.51 | 6.97 | 9.1 | 9.1 | 38.82 | 38.83 | 12.99 | -3.89 | 31.01 | 7.15 | -0.03 | 0.461 | -0.002 | 81354 | 6.99 | 0.4
2 | 20.2 | 153 | 1 | 0.16 | 6.06 | 211.84 | 7.26 | 14.5 | -4.32 | 1.81 | -0.53 | 7 | 8.9 | 8.9 | 38.18 | 38.19 | 12.88 | -3.98 | 31.4 | 7.23 | 0.2 | 0.46 | 0.013 | 81006 | 7.02 | 0.4
2 | 20.2 | 156 | 1 | 0.16 | 6.07 | 211.94 | 7.25 | 14.75 | -2.71 | 1.84 | -0.34 | 6.99 | 8.8 | 8.8 | 37.4 | 37.4 | 12.62 | -3.82 | 32 | 7.22 | 0.27 | 0.451 | 0.017 | 80863 | 7 | 0.4
2 | 20.2 | 159 | 1 | 0.16 | 6.07 | 212.11 | 7.29 | 13.71 | -3.47 | 1.73 | -0.43 | 7.04 | 8.7 | 8.7 | 36.89 | 36.89 | 12.41 | -3.71 | 32.76 | 7.25 | 0.18 | 0.442 | 0.011 | 81673 | 7.05 | 0.4
2 | 20.2 | 162 | 1 | 0.16 | 6.07 | 212.07 | 7.38 | 13.93 | -6.12 | 1.78 | -0.76 | 7.08 | 8.6 | 8.6 | 36.25 | 36.26 | 12.26 | -3.66 | 33.34 | 7.3 | 0.24 | 0.438 | 0.014 | 81694 | 7.12 | 0.4
2 | 20.2 | 165 | 1 | 0.16 | 6.07 | 212.01 | 7.37 | 15.66 | -6.07 | 1.99 | -0.76 | 7.04 | 8.5 | 8.5 | 35.66 | 35.67 | 12.04 | -3.54 | 33.74 | 7.3 | 0.48 | 0.433 | 0.028 | 81324 | 7.08 | 0.4
2 | 20.2 | 168 | 1 | 0.16 | 6.07 | 212.02 | 7.38 | 15.82 | -5.67 | 2.02 | -0.7 | 7.06 | 8.4 | 8.4 | 35.1 | 35.11 | 11.86 | -3.46 | 34.34 | 7.32 | 0.53 | 0.427 | 0.031 | 81460 | 7.09 | 0.4
2 | 20.2 | 171 | 1 | 0.16 | 6.07 | 212.02 | 7.45 | 16.09 | -4.66 | 2.06 | -0.58 | 7.12 | 8.3 | 8.3 | 34.56 | 34.56 | 11.76 | -3.46 | 34.93 | 7.39 | 0.57 | 0.423 | 0.032 | 81586 | 7.14 | 0.4
2 | 20.2 | 174 | 1 | 0.16 | 6.07 | 212 | 7.49 | 16.34 | -4.63 | 2.1 | -0.58 | 7.16 | 8.2 | 8.2 | 33.88 | 33.88 | 11.63 | -3.43 | 35.52 | 7.44 | 0.61 | 0.419 | 0.035 | 81328 | 7.18 | 0.4
2 | 20.2 | 177 | 1 | 0.16 | 6.07 | 211.99 | 7.52 | 15.93 | -4.54 | 2.06 | -0.57 | 7.2 | 8.1 | 8.1 | 33.47 | 33.47 | 11.48 | -3.37 | 36.19 | 7.47 | 0.59 | 0.413 | 0.032 | 81854 | 7.22 | 0.4
2 | 20.2 | 180 | 1 | 0.16 | 6.07 | 212 | 7.57 | 15.54 | -4.88 | 2.03 | -0.62 | 7.25 | 8 | 8 | 33.04 | 33.04 | 11.34 | -3.34 | 36.86 | 7.51 | 0.56 | 0.407 | 0.031 | 82289 | 7.28 | 0.4
2 | 20.2 | 183 | 1 | 0.16 | 6.07 | 212.01 | 7.51 | 16.93 | -3.96 | 2.18 | -0.5 | 7.14 | 7.9 | 7.9 | 32.63 | 32.63 | 11.03 | -3.13 | 37.31 | 7.43 | 0.77 | 0.398 | 0.041 | 82268 | 7.16 | 0.4
2 | 20.2 | 186 | 1 | 0.16 | 6.07 | 212.03 | 7.4 | 14.48 | -2.26 | 1.84 | -0.28 | 7.14 | 7.9 | 7.9 | 32.22 | 32.22 | 10.75 | -2.85 | 38.27 | 7.36 | 0.48 | 0.385 | 0.025 | 83318 | 7.15 | 0.4
2 | 20.2 | 189 | 1 | 0.16 | 6.07 | 212.03 | 6.75 | 14.87 | 0.44 | 1.74 | 0.05 | 6.53 | 7.9 | 7.9 | 31.82 | 31.82 | 9.67 | -1.77 | 38.89 | 6.73 | 0.62 | 0.346 | 0.032 | 83605 | 6.53 | 0.4
2 | 20.2 | 192 | 1 | 0.16 | 6.07 | 211.99 | 5.95 | 14.22 | 2.02 | 1.46 | 0.2 | 5.75 | 7.9 | 7.9 | 31.39 | 31.39 | 8.34 | -0.44 | 39.66 | 5.9 | 0.61 | 0.298 | 0.031 | 84121 | 5.75 | 0.4
2 | 20.2 | 195 | 1 | 0.16 | 6.07 | 212.11 | 5.46 | 8.32 | 0.83 | 0.8 | 0.09 | 5.39 | 7.8 | 7.8 | 30.97 | 30.97 | 7.57 | 0.23 | 40.92 | 5.45 | 0.08 | 0.266 | 0.004 | 85624 | 5.39 | 0.4
2 | 20.2 | 198 | 1 | 0.16 | 6.07 | 212.09 | 5.36 | 10.63 | 2.79 | 0.99 | 0.26 | 5.26 | 7.8 | 7.8 | 30.58 | 30.58 | 7.31 | 0.49 | 41.34 | 5.34 | 0.31 | 0.258 | 0.015 | 85420 | 5.27 | 0.4
2 | 20.2 | 201 | 1 | 0.16 | 6.07 | 212.12 | 4.46 | 10.8 | 1.85 | 0.84 | 0.07 | 4.37 | 7.8 | 7.8 | 30.21 | 30.21 | 5.97 | 1.83 | 42.02 | 4.43 | 0.38 | 0.211 | 0.018 | 85780 | 4.37 | 0.4
2 | 20.2 | 204 | 1 | 0.16 | 6.07 | 212.13 | 1.29 | 3.18 | 0.41 | 0.14 | 0.02 | 1.28 | 7.7 | 7.7 | 29.82 | 29.82 | 1.7 | 6 | 43.15 | 1.28 | 0.1 | 0.059 | 0.005 | 86949 | 1.28 | 0.4
2 | 20.2 | 207 | 1 | 0.16 | 6.07 | 212.13 | 0 | 0 | 0 | 0 | 0 | 0 | 7.6 | 7.6 | 29.38 | 29.38 | 0 | 7.6 | 43.91 | 0 | 0 | 0 | 0 | 87169 | 0 | 0.4
2 | 20.2 | 210 | 1 | 0.16 | 6.07 | 212.12 | 0 | 0 | 0 | 0 | 0 | 0 | 7.6 | 7.6 | 28.97 | 28.97 | 0 | 7.6 | 44.55 | 0 | 0 | 0 | 0 | 87194 | 0 | 0.4
2 | 20.2 | 213 | 1 | 0.16 | 6.07 | 212.19 | 0 | 0 | 0 | 0 | 0 | 0 | 7.5 | 7.5 | 28.41 | 28.41 | 0 | 7.5 | 45.2 | 0 | 0 | 0 | 0 | 86759 | 0 | 0.4
2 | 20.2 | 216 | 1 | 0.16 | 6.07 | 212.07 | 0 | 0 | 0 | 0 | 0 | 0 | 7.5 | 7.5 | 27.89 | 27.89 | 0 | 7.5 | 45.81 | 0 | 0 | 0 | 0 | 86322 | 0 | 0.4
2 | 20.2 | 219 | 1 | 0.16 | 6.08 | 212.2 | 0 | 0 | 0 | 0 | 0 | 0 | 7.5 | 7.5 | 27.33 | 27.33 | 0 | 7.5 | 46.47 | 0 | 0 | 0 | 0 | 85816 | 0 | 0.4
2 | 20.2 | 222 | 1 | 0.16 | 6.07 | 212.16 | 0 | 0 | 0 | 0 | 0 | 0 | 7.5 | 7.5 | 26.8 | 26.8 | 0 | 7.5 | 47.1 | 0 | 0 | 0 | 0 | 85288 | 0 | 0.4
2 | 20.2 | 225 | 1 | 0.16 | 6.07 | 211.93 | 0 | 0 | 0 | 0 | 0 | 0 | 7.4 | 7.4 | 26.31 | 26.31 | 0 | 7.4 | 47.68 | 0 | 0 | 0 | 0 | 84768 | 0 | 0.4
2 | 20.2 | 228 | 1 | 0.16 | 6.07 | 211.83 | 0 | 0 | 0 | 0 | 0 | 0 | 7.3 | 7.3 | 25.86 | 25.86 | 0 | 7.3 | 48.3 | 0 | 0 | 0 | 0 | 84390 | 0 | 0.4
2 | 20.2 | 231 | 1 | 0.16 | 6.07 | 212.01 | 0 | 0 | 0 | 0 | 0 | 0 | 7.2 | 7.2 | 25.49 | 25.49 | 0 | 7.2 | 48.97 | 0 | 0 | 0 | 0 | 84348 | 0 | 0.4
2 | 20.2 | 234 | 1 | 0.16 | 6.06 | 212.07 | 0 | 0 | 0 | 0 | 0 | 0 | 7.2 | 7.2 | 25.19 | 25.19 | 0 | 7.2 | 49.62 | 0 | 0 | 0 | 0 | 84462 | 0 | 0.4
2 | 20.2 | 237 | 1 | 0.16 | 6.06 | 212.06 | 0 | 0 | 0 | 0 | 0 | 0 | 6.9 | 6.9 | 24.97 | 24.97 | 0 | 6.9 | 50.26 | 0 | 0 | 0 | 0 | 84794 | 0 | 0.4
2 | 20.2 | 240 | 1 | 0.16 | 6.06 | 212.03 | 0 | 0 | 0 | 0 | 0 | 0 | 6.8 | 6.8 | 24.8 | 24.8 | 0 | 6.8 | 50.89 | 0 | 0 | 0 | 0 | 85270 | 0 | 0.4
2 | 20.2 | 243 | 1 | 0.16 | 6.06 | 211.92 | 0 | 0 | 0 | 0 | 0 | 0 | 7.2 | 7.2 | 24.14 | 24.14 | 0 | 7.2 | 51.5 | 0 | 0 | 0 | 0 | 83995 | 0 | 0.4
2 | 20.2 | 246 | 1 | 0.16 | 6.06 | 211.86 | 0 | 0 | 0 | 0 | 0 | 0 | 7.9 | 7.9 | 21.57 | 21.57 | 0 | 7.9 | 52.12 | 0 | 0 | 0 | 0 | 75958 | 0 | 0.4
2 | 20.2 | 249 | 1 | 0.16 | 6.06 | 212.03 | 0 | 0 | 0 | 0 | 0 | 0 | 6.1 | 6.1 | 16.32 | 16.32 | 0 | 6.1 | 52.8 | 0 | 0 | 0 | 0 | 58218 | 0 | 0.4
2 | 20.2 | 252 | 1 | 0.16 | 6.06 | 211.98 | 0 | 0 | 0 | 0 | 0 | 0 | 6.4 | 6.4 | 12.84 | 12.84 | 0 | 6.4 | 53.42 | 0 | 0 | 0 | 0 | 46345 | 0 | 0.4
2 | 20.2 | 255 | 1 | 0.16 | 6.06 | 211.89 | 0 | 0 | 0 | 0 | 0 | 0 | 6.2 | 6.2 | 10.45 | 10.45 | 0 | 6.2 | 54.03 | 0 | 0 | 0 | 0 | 38151 | 0 | 0.4
Induced_power | 22.8 | W
Power | 33.91 | W
Efficiency | 67.25 | %
Average_induced_speed | 3.76 | m/s
Airspeed_ratio | 1.69
V_mass | 0.95 | kg/s
V_max_mean | 6.36 | m/s
Ct | 0.00159
Cp | 8e-05
Air_density | 1.225 | kg/m3
Air_kinematic_viscosity | 1.48 | x10-5 m2/s